## Sheet1
Type 201 Stainless Steel Band
Item # | Width Inches | Width mm | Thickness Each (in.) | Thickness Each (mm) | Feet/Coil | Weight | KG | Break Strength
BA202 | 1/4" | 6.4 | 0.02 | 0.51 | 100 | 1.7 | 0.7 | 500
BA203 | 3/8" | 9.6 | 0.025 | 0.64 | 100 | 3.2 | 1.5 | 900
BA204 | 1/2" | 12.7 | 0.03 | 0.76 | 100 | 5.1 | 2.3 | 1500
BA205 | 5/8" | 15.9 | 0.03 | 0.76 | 100 | 6.4 | 2.9 | 1800
BA206 | 3/4" | 19.1 | 0.03 | 0.76 | 100 | 7.7 | 3.5 | 2200
BA207 | 1" | 25.4 | 0.03 | 0.76 | 100 | 10.2 | 4.6 | 2850
BA208 | 1 1/4" | 31.8 | 0.03 | 0.76 | 100 | 12.8 | 5.8 | 3700
BA210 | 2" | 50.8 | 0.03 | 0.76 | 100 | 20.4 | 9.2 | 5700
Type 201 Stainless Steel Band in Totes
Item # | Width Inches | Width mm | Thickness Each (in.) | Thickness Each (mm) | Feet/Coil | Weight | KG | Break Strength
BA204T | 1/2" | 12.7 | 0.03 | 0.76 | 100 | 5.5 | 2.5 | 1500
BA205T | 5/8" | 15.9 | 0.03 | 0.76 | 100 | 6.8 | 3.1 | 1800
BA206T | 3/4" | 19.1 | 0.03 | 0.76 | 100 | 8.2 | 3.7 | 2200
Type 316 Stainless Steel Band
Item # | Width Inches | Width mm | Thickness Each (in.) | Thickness Each (mm) | Feet/Coil | Weight | KG | Break Strength
BA403 | 3/8" | 9.6 | 0.025 | 0.64 | 100 | 3.5 | 1.6 | 700
BA404 | 1/2" | 12.7 | 0.03 | 0.76 | 100 | 4.9 | 2.2 | 1150
BA405 | 5/8" | 15.9 | 0.03 | 0.76 | 100 | 6.2 | 2.8 | 1400
BA406 | 3/4" | 19.1 | 0.03 | 0.76 | 100 | 7.5 | 3.4 | 1700
Type 201 and 316 Heavy Duty Stainless Steel Band
Item # | Width Inches | Width mm | Thickness Each (in.) | Thickness Each (mm) | Feet/Coil | Weight | KG | Break Strength
BA430 | 3/4" | 19.1 | 0.044 | 1.1 | 100 | 11.6 | 5.4 | 3150
BA431 | 1" | 25.4 | 0.044 | 1.1 | 100 | 13.7 | 6.4 | 4200
BA432 | 1 1/4" | 31.8 | 0.044 | 1.1 | 100 | 17.2 | 8 | 5200
BA432-316 | 1 1/4" | 31.8 | 0.044 | 1.1 | 100 | 17.2 | 8 | 4125
Lite Gauge Band Type 201 Stainless Steel Band
Item # | Width Inches | Width mm | Thickness Each (in.) | Thickness Each (mm) | Feet/Coil | Weight | KG | Break Strength
LG134 | 1/2" | 12.7 | 0.015 | 0.38 | 100 | 2.9 | 1.3 | 725
LG135 | 5/8" | 15.9 | 0.015 | 0.38 | 100 | 3.6 | 1.7 | 900
LG136 | 3/4" | 19.1 | 0.015 | 0.38 | 100 | 4.4 | 2 | 1100
LG128 | 1/2" | 12.7 | 0.015 | 0.38 | 200 | 5.8 | 2.6 | 725
LG129 | 5/8" | 15.9 | 0.015 | 0.38 | 200 | 7.3 | 3.2 | 900
LG130 | 3/4" | 19.1 | 0.015 | 0.38 | 200 | 8.8 | 3.9 | 1100
LG181 | 1/2" | 12.7 | 0.02 | 0.51 | 100 | 3.8 | 1.7 | 950
LG171 | 5/8" | 15.9 | 0.02 | 0.51 | 100 | 5.6 | 2.6 | 1200
LG161 | 3/4" | 19.1 | 0.02 | 0.51 | 100 | 5.7 | 2.5 | 1400
LG183 | 1/2" | 12.7 | 0.02 | 0.51 | 200 | 7.6 | 3.4 | 950
LG173 | 5/8" | 15.9 | 0.02 | 0.51 | 200 | 11.2 | 5.2 | 1200
LG163 | 3/4" | 19.1 | 0.02 | 0.51 | 200 | 11.4 | 5 | 1400
LG144 | 1/2" | 12.7 | 0.025 | 0.64 | 100 | 4.5 | 2 | 1200
LG145 | 5/8" | 15.9 | 0.025 | 0.64 | 100 | 5.6 | 2.6 | 1500
LG146 | 3/4" | 19.1 | 0.025 | 0.64 | 100 | 6.7 | 3 | 1800
LG148 | 1/2" | 12.7 | 0.025 | 0.64 | 200 | 9 | 4 | 1200
LG149 | 5/8" | 15.9 | 0.025 | 0.64 | 200 | 11.2 | 5.2 | 1500
LG150 | 3/4" | 19.1 | 0.025 | 0.64 | 200 | 13.4 | 6 | 1800
Lite Gauge Band Type 304 Stainless Steel Band
Item # | Width Inches | Width mm | Thickness Each (in.) | Thickness Each (mm) | Feet/Coil | Weight | KG | Break Strength
LG134-304 | 1/2" | 12.7 | 0.015 | 0.38 | 100 | 2.9 | 1.3 | 725
LG135-304 | 5/8" | 15.9 | 0.015 | 0.38 | 100 | 3.6 | 1.7 | 900
LG136-304 | 3/4" | 19.1 | 0.015 | 0.38 | 100 | 4.4 | 2 | 1100
LG128-304 | 1/2" | 12.7 | 0.015 | 0.38 | 200 | 5.8 | 2.6 | 725
LG129-304 | 5/8" | 15.9 | 0.015 | 0.38 | 200 | 7.3 | 3.2 | 900
LG130-304 | 3/4" | 19.1 | 0.015 | 0.38 | 200 | 8.8 | 3.9 | 1100
LG181-304 | 1/2" | 12.7 | 0.02 | 0.51 | 100 | 3.8 | 1.7 | 950
LG171-304 | 5/8" | 15.9 | 0.02 | 0.51 | 100 | 5.6 | 2.6 | 1200
LG161-304 | 3/4" | 19.1 | 0.02 | 0.51 | 100 | 5.7 | 2.5 | 1400
LG183-304 | 1/2" | 12.7 | 0.02 | 0.51 | 200 | 7.6 | 3.4 | 950
LG173-304 | 5/8" | 15.9 | 0.02 | 0.51 | 200 | 11.2 | 5.2 | 1200
LG163-304 | 3/4" | 19.1 | 0.02 | 0.51 | 200 | 11.4 | 5 | 1400
Mill Coils Type 201 or 304 Stainless Steel Band, ribbon wound and sold by the pound
Item # | Width Inches | Width mm | Thickness Each (in.) | Thickness Each (mm) |  |  |  | Break Strength
LG181LB | Type 201 1/2" | 12.7 | 0.02 | 0.51 |  |  |  | 950
LG161LB | Type 201 3/4" | 19.1 | 0.02 | 0.51 |  |  |  | 1400
LG181-304LB | Type 304 1/2" | 12.7 | 0.02 | 0.51 |  |  |  | 750
LG-304161LB | Type 304 3/4" | 19.1 | 0.02 | 0.51 |  |  |  | 1125
Type 316 Stainless Steel PPA 571 coated Band
Item # | Width Inches | Width mm | Thickness Each (in.) | Thickness Each (mm) | Feet/Coil | Weight | KG | Break Strength
BACO4339 | 3/8" | 9.6 | .048* | 1.22* | 82.5 | 2.6 | 1.2 | 450
BACO4349 | 1/2" | 12.7 | .048* | 1.22* | 82.5 | 3.5 | 1.6 | 600
BACO4359 | 5/8" | 15.9 | .048* | 1.22* | 82.5 | 4.4 | 2 | 750
*Material thickness includes PPA 571 coating with base material thickness @ .016"
Color Fast™ Band 100' coil
Item # | Width Inches | Width mm | Thickness Each (in.) | Thickness Each (mm) | Feet/Coil | Weight | KG
BA204 B150 | 201 SS 1/2" Light Blue Polyester Coated | 12.7 | 0.03 | 0.76 | 100 | 5.1 | 2.3
BA204 B170 | 201 SS 1/2" Blue Polyester Coated | 12.7 | 0.03 | 0.76 | 100 | 5.1 | 2.3
BA204 C180 | 201 SS 1/2" Green Polyester Coated | 12.7 | 0.03 | 0.76 | 100 | 5.1 | 2.3
BA204 D220 | 201 SS 1/2" Gray Polyester Coated | 12.7 | 0.03 | 0.76 | 100 | 5.1 | 2.3
BA204 K220 | 201 SS 1/2" Black Polyester Coated | 12.7 | 0.03 | 0.76 | 100 | 5.1 | 2.3
BA204 OR130 | 201 SS 1/2" Orange Polyester Coated | 12.7 | 0.03 | 0.76 | 100 | 5.1 | 2.3
BA204 R110 | 201 SS 1/2" Red Polyester Coated | 12.7 | 0.03 | 0.76 | 100 | 5.1 | 2.3
BA204 R210 | 201 SS 1/2" Purple Polyester Coated | 12.7 | 0.03 | 0.76 | 100 | 5.1 | 2.3
BA204 T130 | 201 SS 1/2" Brown Polyester Coated | 12.7 | 0.03 | 0.76 | 100 | 5.1 | 2.3
BA204 T450 | 201 SS 1/2" Tan Polyester Coated | 12.7 | 0.03 | 0.76 | 100 | 5.1 | 2.3
BA204 W310 | 201 SS 1/2" White Polyester Coated | 12.7 | 0.03 | 0.76 | 100 | 5.1 | 2.3
BA204 Y120 | 201 SS 1/2" Yellow Polyester Coated | 12.7 | 0.03 | 0.76 | 100 | 5.1 | 2.3
BA206 K110 | 201 3/4" x .030 x 100' Black Polyester Coated Band | 19.1 | 0.03 | 0.76 | 100 | 7.7 | 3.5
Color Fast™ Band Cut to Length
Item # | Width Inches | Width mm | Thickness Each (in.) | Thickness Each (mm) | Length (in.) | Length (cm) | Pkg/Qty
CTL 204 SS 20" WS | Type 201 1/2" x .030 x 20" with wing seal | 12.7 | 0.03 | 0.76 | 20 | 50.8 | 100/box
CTL 204 SS 27" WS | Type 201 1/2" x .030 x 27" with wing seal | 12.7 | 0.03 | 0.76 | 27 | 60.96 | 100/box
CTL204 B150 20" WS | Lt Blue Type 201 1/2" x 030 x 20" with wing seal | 12.7 | 0.03 | 0.76 | 20 | 50.8 | 100/box
CTL204 B150 24" WS | Lt Blue Type 201 1/2" x 030 x 24" with wing seal | 12.7 | 0.03 | 0.76 | 24 | 60.96 | 100/box
CTL204 B150 27" WS | Lt Blue Type 201 1/2" x 030 x 27" with wing seal | 12.7 | 0.03 | 0.76 | 27 | 68.58 | 100/box
CTL204 B150 36" WS | Lt Blue Type 201 1/2" x 030 x 36" with wing seal | 12.7 | 0.03 | 0.76 | 36 | 91.44 | 100/box
CTL204 B170 20" WS | Blue Type 201 1/2" x 030 x 20" with wing seal | 12.7 | 0.03 | 0.76 | 20 | 50.8 | 100/box
CTL204 B170 24" WS | Blue Type 201 1/2" x 030 x 24" with wing seal | 12.7 | 0.03 | 0.76 | 24 | 60.96 | 100/box
CTL204 B170 27" WS | Blue Type 201 1/2" x 030 x 27" with wing seal | 12.7 | 0.03 | 0.76 | 27 | 68.58 | 100/box
CTL204 B170 36" WS | Blue Type 201 1/2" x 030 x 36" with wing seal | 12.7 | 0.03 | 0.76 | 36 | 91.44 | 100/box
CTL204 C180 20" WS | Green Type 201 1/2" x 030 x 20" with wing seal | 12.7 | 0.03 | 0.76 | 20 | 50.8 | 100/box
CTL204 C180 24" WS | Green Type 201 1/2" x 030 x 24" with wing seal | 12.7 | 0.03 | 0.76 | 24 | 60.96 | 100/box
CTL204 C180 27" WS | Green Type 201 1/2" x 030 x 27" with wing seal | 12.7 | 0.03 | 0.76 | 27 | 68.58 | 100/box
CTL204 C180 36" WS | Green Type 201 1/2" x 030 x 36" with wing seal | 12.7 | 0.03 | 0.76 | 36 | 91.44 | 100/box
CTL204 D220 20" WS | Gray Type 201 1/2" x 030 x 20" with wing seal | 12.7 | 0.03 | 0.76 | 20 | 50.8 | 100/box
CTL204 D220 24" WS | Gray Type 201 1/2" x 030 x 20" with wing seal | 12.7 | 0.03 | 0.76 | 24 | 60.96 | 100/box
CTL204 D220 27" WS | Gray Type 201 1/2" x 030 x 20" with wing seal | 12.7 | 0.03 | 0.76 | 27 | 68.58 | 100/box
CTL204 D220 36" WS | Gray Type 201 1/2" x 030 x 27" with wing seal | 12.7 | 0.03 | 0.76 | 36 | 91.44 | 100/box
CTL204 K220 20" WS | Black Type 201 1/2" x 030 x 20" with wing seal | 12.7 | 0.03 | 0.76 | 20 | 50.8 | 100/box
CTL204 K220 24" WS | Black Type 201 1/2" x 030 x 24" with wing seal | 12.7 | 0.03 | 0.76 | 24 | 60.96 | 100/box
CTL204 K220 27" WS | Black Type 201 1/2" x 030 x 27" with wing seal | 12.7 | 0.03 | 0.76 | 27 | 68.58 | 100/box
CTL204 K220 36" WS | Black Type 201 1/2" x 030 x 36" with wing seal | 12.7 | 0.03 | 0.76 | 36 | 91.44 | 100/box
CTL204 OR130 20" WS | Orange Type 201 1/2" x 030 x 20" with wing seal | 12.7 | 0.03 | 0.76 | 20 | 50.8 | 100/box
CTL204 OR130 24" WS | Orange Type 201 1/2" x 030 x 24" with wing seal | 12.7 | 0.03 | 0.76 | 24 | 60.96 | 100/box
CTL204 OR130 27" WS | Orange Type 201 1/2" x 030 x 27" with wing seal | 12.7 | 0.03 | 0.76 | 27 | 68.58 | 100/box
CTL204 OR130 36" WS | Orange Type 201 1/2" x 030 x 36" with wing seal | 12.7 | 0.03 | 0.76 | 36 | 91.44 | 100/box
CTL204 R110 20" WS | Red Type 201 1/2" x 030 x 20" with wing seal | 12.7 | 0.03 | 0.76 | 20 | 50.8 | 100/box
CTL204 R110 24" WS | Red Type 201 1/2" x 030 x 24" with wing seal | 12.7 | 0.03 | 0.76 | 24 | 60.96 | 100/box
CTL204 R110 27" WS | Red Type 201 1/2" x 030 x 27" with wing seal | 12.7 | 0.03 | 0.76 | 27 | 68.58 | 100/box
CTL204 R110 36" WS | Red Type 201 1/2" x 030 x 36" with wing seal | 12.7 | 0.03 | 0.76 | 36 | 91.44 | 100/box
CTL204 R210 20" WS | Purple Type 201 1/2" x 030 x 20" with wing seal | 12.7 | 0.03 | 0.76 | 20 | 50.8 | 100/box
CTL204 R210 24" WS | Purple Type 201 1/2" x 030 x 24" with wing seal | 12.7 | 0.03 | 0.76 | 24 | 60.96 | 100/box
CTL204 R210 27" WS | Purple Type 201 1/2" x 030 x 27" with wing seal | 12.7 | 0.03 | 0.76 | 27 | 68.58 | 100/box
CTL204 R210 36" WS | Purple Type 201 1/2" x 030 x 36" with wing seal | 12.7 | 0.03 | 0.76 | 36 | 91.44 | 100/box
CTL204 T130 20" WS | Brown Type 201 1/2" x 030 x 20" with wing seal | 12.7 | 0.03 | 0.76 | 20 | 50.8 | 100/box
CTL204 T130 24" WS | Brown Type 201 1/2" x 030 x 24" with wing seal | 12.7 | 0.03 | 0.76 | 24 | 60.96 | 100/box
CTL204 T130 27" WS | Brown Type 201 1/2" x 030 x 27" with wing seal | 12.7 | 0.03 | 0.76 | 27 | 68.58 | 100/box
CTL204 T130 27" WS | Brown Type 201 1/2" x 030 x 36" with wing seal | 12.7 | 0.03 | 0.76 | 36 | 91.44 | 100/box
CTL204 T450 20" WS | Tan Type 201 1/2" x 030 x 20" with wing seal | 12.7 | 0.03 | 0.76 | 20 | 50.8 | 100/box
CTL204 T450 24" WS | Tan Type 201 1/2" x 030 x 24" with wing seal | 12.7 | 0.03 | 0.76 | 24 | 60.96 | 100/box
CTL204 T450 27" WS | Tan Type 201 1/2" x 030 x 27" with wing seal | 12.7 | 0.03 | 0.76 | 27 | 68.58 | 100/box
CTL204 T450 36" WS | Tan Type 201 1/2" x 030 x 36" with wing seal | 12.7 | 0.03 | 0.76 | 36 | 91.44 | 100/box
CTL204 W310 20" WS | White Type 201 1/2" x 030 x 20" with wing seal | 12.7 | 0.03 | 0.76 | 20 | 50.8 | 100/box
CTL204 W310 24" WS | White Type 201 1/2" x 030 x 24" with wing seal | 12.7 | 0.03 | 0.76 | 24 | 60.96 | 100/box
CTL204 W310 27" WS | White Type 201 1/2" x 030 x 27" with wing seal | 12.7 | 0.03 | 0.76 | 27 | 68.58 | 100/box
CTL204 W310 36" WS | White Type 201 1/2" x 030 x 36" with wing seal | 12.7 | 0.03 | 0.76 | 36 | 91.44 | 100/box
CTL204 Y120 20" WS | Yellow Type 201 1/2" x 030 x 20" with wing seal | 12.7 | 0.03 | 0.76 | 20 | 50.8 | 100/box
CTL204 Y120 24" WS | Yellow Type 201 1/2" x 030 x 24" with wing seal | 12.7 | 0.03 | 0.76 | 24 | 60.96 | 100/box
CTL204 Y120 27" WS | Yellow Type 201 1/2" x 030 x 27" with wing seal | 12.7 | 0.03 | 0.76 | 27 | 68.58 | 100/box
CTL204 Y120 36" WS | Yellow Type 201 1/2" x 030 x 36" with wing seal | 12.7 | 0.03 | 0.76 | 36 | 91.44 | 100/box
Other lengths are available and this product can be made with a buckle instead of a wing seal